## 表面
[6 empty] | 確認年月日番号 |  |  |  |  | 令和 |  | 年 |  | 月 |  | 日 | 号
RC造
中間検査チェックシート
[8 empty] | 検査日付 |  |  | 検査方法 |  |  |  |  | *検査員記入欄
検 査 項 目 |  |  |  | 検 査 内 容 |  |  |  | 施工者 |  | 監理者 | A | ： | 目視検査
[11 empty] | B | ： | 計測検査
[11 empty] | C | ： | 監理報告書
全 体 | 共通 | 01 | 鉄筋の乱れ、踏み荒らし、波打ち、たるみの有無の確認 |  |  |  |  | / |  | / | A |  | ・ |  | C
|  | 02 | 柱、梁、壁、スラブの位置の確認 |  |  |  |  | / |  | / | A |  | ・ |  | C
|  | 03 | かぶり厚さの確認 |  |  |  |  | / |  | / | A | ・ | B | ・ | C
|  | 04 | PC部材、PCａ部材の使用方法及び施工方法を確認 |  |  |  |  | / |  | / | A |  | ・ |  | C
|  | 05 | 鉄筋の材料、種類、品質、形状及び寸法（共通）の確認 |  |  |  |  | / |  | / | A |  | ・ |  | C
地盤 | 支持地盤 | 06 | 支持地盤の位置、種類、地耐力等の確認 |  |  |  |  | / |  | / |  |  |  |  | C
| 種 類 | 07 | 基礎の種類、くいの工法・長さ・径・位置・くい頭の
|  |  | 余盛り（ＰＨＣくい等のくい頭補強）、 |  |  |  |  | / |  | / |  |  |  |  | C
基礎 |  |  | 偏心による補強等の確認
| ベース | 08 | 寸法、主筋の径・本数・位置等の確認 |  |  |  |  | / |  | / |  |  |  |  | C
| 地中ばり | 09 | 断面寸法、主筋の径・本数・位置・定着方法・
|  |  | 継手（位置、長さ）、あばら筋の位置・径・間隔・ |  |  |  |  | / |  | / |  |  |  |  | C
形状等の確認
| 一般階 | 10 | 寸法、主筋の径・本数・配置（方向）の確認 |  |  |  |  | / |  | / | A | ・ | B | ・ | C
| 主筋 | 11 | 2段筋の位置（間隔）の確認 |  |  |  |  | / |  | / | A | ・ | B | ・ | C
| 最下階 | 12 | 余長長さと向きの確認 |  |  |  |  | / |  | / |  |  |  |  | C
主筋
| 定着・ | 13 | 各階止まり主筋の定着確認 |  |  |  |  | / |  | / | A | ・ | B | ・ | C
| 継手 | 14 | 主筋の継手位置の確認 |  |  |  |  | / |  | / | A | ・ | B | ・ | C
| ふかし、 | 15 | ふかし部の補強方法の確認 |  |  |  |  | / |  | / | A | ・ | B | ・ | C
| 絞り | 16 | 絞りの位置及び補強の確認 |  |  |  |  | / |  | / | A | ・ | B | ・ | C
| 帯 筋 | 17 | 径・間隔・本数（中子筋共）及び形状の確認 |  |  |  | / |  | / |  | A | ・ | B | ・ | C
（仕口部含む）
|  | 18 | 主筋絞り部、折曲げ部の帯筋補強の確認 |  |  |  |  | / |  | / | A |  | ・ |  | C
|  | 19 | 第一帯筋と柱頭拘束帯筋の位置の確認 |  |  |  |  | / |  | / | A |  | ・ |  | C
|  | 20 | 帯筋のフック形状、主筋との緊結の確保 |  |  |  |  | / |  | / | A | ・ | B | ・ | C
| はり主筋 | 21 | 寸法、主筋の径・本数・位置等の確認 |  |  |  |  | / |  | / | A | ・ | B | ・ | C
|  | 22 | 中吊り筋の間隔の確保、長さの確認 |  |  |  |  | / |  | / | A | ・ | B | ・ | C
| 定着・ | 23 | 主筋の寸法の定着位置・長さ及びカットオフの位置・ |  |  |  |  | / |  | / | A | ・ | B | ・ | C
| 継手 |  | 長さの確認
|  | 24 | 重ね継手の位置と長さの確認 |  |  |  |  | / |  | / | A | ・ | B | ・ | C
|  | 25 | はり筋出隅部の末端フック確認 |  |  |  |  | / |  | / | A | ・ | B | ・ | C
| ふかし、 | 26 | ふかしの補強方法の確認 |  |  |  |  | / |  | / | A | ・ | B | ・ | C
| 開口補強 | 27 | 開口位置、補強方法の確認（評価品の仕様確認） |  |  |  |  | / |  | / | A | ・ | B | ・ | C
| あばら筋 | 28 | 主筋の径・本数（中子筋共）と間隔の確認 |  |  |  |  | / |  | / | A | ・ | B | ・ | C
|  | 29 | 第一あばら筋位置、小ばり交差部のあばら筋確認 |  |  |  |  | / |  | / | A |  | ・ |  | C
|  | 30 | あばら筋のフック形状、主筋との緊結の確認 |  |  |  |  | / |  | / | A | ・ | B | ・ | C
| 補強筋 | 31 | ハンチ付きばりの吊り上筋部分のあばら筋補強 |  |  |  |  | / |  | / | A |  | ・ |  | C
|  | 32 | 腹筋（ねじれ補強）の径・本数及び幅止め筋間隔の確認 |  |  |  |  | / |  | / | A |  | ・ |  | C
| 片持ばり | 33 | 主筋の定着、あばら筋位置、上端筋の納まりの確認 |  |  |  |  | / |  | / | A | ・ | B | ・ | C
*は記入しないこと

## 裏面
[6 empty] | 検査日付 |  | 検査方法 |  |  |  |  | *検査員記入欄
検 査 項 目 |  |  |  | 検 査 内 容 |  | 施工者 | 監理者 | A | ： | 目視検査
[8 empty] | B | ： | 計測検査
[8 empty] | C | ： | 監理報告書
床 版 | スラブ筋 | 34 | スラブ厚寸法、鉄筋のピッチと径の確認 |  |  | / | / | A | ・ | B | ・ | C
|  | 35 | 主筋方向（短辺・長辺とベント配筋）と支持条件の確認 |  |  | / | / | A |  | ・ |  | C
| 定着・ | 36 | 定着の長さと方法（はりの定着、隅接・段差スラブ定着） |  |  | / | / | A | ・ | B | ・ | C
| 重ね継手 | 37 | 片持ちスラブの定着と上端筋位置確保（先端壁 有・無） |  |  | / | / | A | ・ | B | ・ | C
|  | 38 | 継手位置と長さ |  |  | / | / | A | ・ | B | ・ | C
| 補強筋等 | 39 | 床スラブの出入隅部の補強 |  |  | / | / | A | ・ | B | ・ | C
|  | 40 | 開口部補強配筋確認 |  |  | / | / | A | ・ | B | ・ | C
|  | 41 | 階段部配筋と補強筋確認 |  |  | / | / | A | ・ | B | ・ | C
|  | 42 | スラブの受け筋設置状況 |  |  | / | / | A |  | ・ |  | C
壁 | 壁 筋 | 43 | 壁厚寸法、鉄筋の間隔・径・位置（土圧壁主筋・階段 |  |  | / | / | A | ・ | B | ・ | C
受け筋）の確認
| 定着・ | 44 | 定着（はり、柱、スラブ、壁定着）、長さ、方法の確認 |  |  | / | / | A | ・ | B | ・ | C
| 重ね継手 | 45 | 重ね継手の位置と長さの確認 |  |  | / | / | A | ・ | B | ・ | C
| 補強筋等 | 46 | 開口補強配筋確認 |  |  | / | / | A | ・ | B | ・ | C
|  | 47 | スリットの位置・形状及び配筋確認 |  |  | / | / | A |  | ・ |  | C
そ の 他 | 設備配管 | 48 | 設備配管（CD管等）の配置確認 |  |  | / | / | A | ・ | B | ・ | C
| ガス圧接 | 49 | 圧接技量資格者の確認 |  |  | / | / | A | ・ | B | ・ | C
| 継手 | 50 | 継手位置のずらし |  |  | / | / |  |  |  |  | C
|  | 51 | 形状 |  |  | / | / | A | ・ | B | ・ | C
|  | 52 | 強度確認等 |  |  | / | / |  |  |  |  | C
|  | 53 | 引張試験体の抜取り数と位置の確認 |  |  | / | / | A |  | ・ |  | C
| 特殊鉄筋 | 54 | 認定、評定工法の確認 |  |  | / | / | A | ・ | B | ・ | C
| 継手 | 55 | 継手位置の確認 |  |  | / | / | A | ・ | B | ・ | C
| 型枠並び | 56 | 型枠及び支柱の締付け、清掃状況確認 |  |  | / | / | A |  | ・ |  | C
| に既存打 | 57 | 打込み欠陥部の有無、及び補強の確認 |  |  | / | / | A |  | ・ |  | C
| 設部分 | 58 | 基礎、柱、はり、床版、壁の体寸法の確認 |  |  | / | / | B |  | ・ |  | C
| 状況確認 | 59 | 型枠支柱存置期間の確認 |  |  | / | / | A |  | ・ |  | C
|  | 60 | コンクリート打設後の養生 |  |  | / | / | A |  | ・ |  | C
|  | 61 | コンクリートの調合及び圧接強度の確認 |  |  | / | / |  |  |  |  | C
| 危害防止 | 62 | 仮囲いの設置 |  |  | / | / | A |  | ・ |  | C
|  | 63 | 根切り及び山留めの安全性について |  |  | / | / | A |  | ・ |  | C
|  | 64 | 基礎工事用機械の転倒防止について |  |  | / | / | A |  | ・ |  | C
|  | 65 | 落下物に対する防護について |  |  | / | / | A |  | ・ |  | C
不具合の処理 及び検査結果、 工事全般の 考察
添付図書 |  |  | くい工事施工結果報告書
コンクリート工事施工計画報告書
コンクリート圧縮強度試験結果報告書
鉄筋ミルシート
圧接抜取り引張試験（又は超音波探傷試験）結果
評価材の仕様等
*は記入しないこと
工事監理者氏名